## BOM_RU
Позиционное обозначение | Номинал | Наименование | Замена | Корпус | Описание | Кол-во | DNP
C87, C89, C102, C104 | 0.1u |  |  | SMD 0805 | Capacitor SMD 25V | 4
C1, C2, C3, C4, C5, C6, C12, C24, C26, C28, C30, C32, C33, C35, C43, C45, C47, C49, C57, C59, C61, C63, C65, C67, C69, C71, C82, C97 | 100n |  |  | SMD 0805 | Capacitor SMD 25V | 28
C14, C19 | 100n |  |  | SMD 1206 | Capacitor SMD 25V | 2
C38 | 100u | EEUFR2A101 |  | CP Radial D10.0mm P5.00mm | Capacitor electrolytic low ESR | 1
C15, C20, C73, C74 | 10n |  |  | SMD 0805 | Capacitor SMD 25V | 4
C25, C29, C36 | 10p |  |  | SMD 0805 | Capacitor SMD 25V | 3
C9, C10 | 10u |  |  | SMD 0805 | Capacitor SMD 25V | 2
C13, C18, C54, C55, C56, C75, C77, C79, C80, C90, C92, C94, C95 | 10u |  |  | SMD 1206 | Capacitor SMD 25V | 13
C40, C41, C51, C52, C53 | 10u |  |  | SMD 1210 | Capacitor SMD 50V | 5
C16, C17 | 12p |  |  | SMD 0805 | Capacitor SMD 25V | 2
C84, C99 | 1n |  |  | SMD 0805 | Capacitor SMD 25V | 2
C8, C11, C34 | 1u |  |  | SMD 0805 | Capacitor SMD 25V | 3
C76, C91 | 1u |  |  | SMD 1206 | Capacitor SMD 50V | 2
C21, C22, C23, C27, C31, C86, C88, C101, C103 | 2.2u |  |  | SMD 0805 | Capacitor SMD 25V | 9
C37 | 2.2u |  |  | SMD 1210 | Capacitor SMD 100V | 1
C48 | 220p |  |  | SMD 0805 | Capacitor SMD 25V | 1
C42 | 220u | EEUFM1V221L |  | CP Radial D8.0mm P3.50mm | Capacitor electrolytic low ESR | 1
C105, C106 | 330p |  |  | SMD 0805 | Capacitor SMD 25V | 2
C44 | 33n |  |  | SMD 0805 | Capacitor SMD 25V | 1
C7, C58, C60, C62, C64, C66, C68, C70, C72 | 4.7u |  |  | SMD 0805 | Capacitor SMD 25V | 9
C39 | 4.7u |  |  | SMD 1210 | Capacitor SMD 100V | 1
C50 | 47p |  |  | SMD 0805 | Capacitor SMD 25V | 1
C46 | 560p |  |  | SMD 0805 | Capacitor SMD 25V | 1
C81, C83, C85, C96, C98, C100 | 56p |  |  | SMD 0805 | Capacitor SMD 25V | 6
D17 | ~ | K7809T |  | K78xxT-1000R3 | DC/DC | 1
D11, D15, D16 | ~ | US1B |  | SMA | Diode | 3
D12 | ~ | GS3MB |  | SMB | Diode | 1
D13 | ~ | SMBJ51A |  | SMB | TVS | 1
D14 | ~ | SMCJ58A |  | SMC | TVS | 1
D6, D7 | ~ | FYLS-0603UBC |  | SMD 0805 | Blue LED | 2
D19, D20, D21, D22, D23, D32, D39 | ~ | FYLS-0805UYC |  | SMD 0805 | Yellow LED | 7
D37, D45 | ~ | TO-3216BC-PG |  | SMD 1206 | Green LED | 2
D36, D44 | ~ | TO-3216BC-MRE |  | SMD 1206 | Red LED | 2
D24, D25, D26, D27, D28, D29, D30, D31 | ~ | MS2111 |  | SO-8 3.9x4.9mm P1.27mm | LVDS | 8
D3 | ~ | LBAT54HT1G |  | SOD-323 | Diode | 1
D38, D43 | ~ | NSI1311 |  | SOIC-8 7.5x5.85mm P1.27mm | Isolated amplifier | 2
D2, D5 | ~ | SM24CANB-02HTG |  | SOT-23 | Dual Line CAN Bus Protector, 24Vrwm | 2
D8, D9, D10, D34, D35, D41, D42, D46, D47 | ~ | BAT54S |  | SOT-23 | Schottky barrier diode | 9
D1, D4 | ~ | TD301MCANFD |  | TD5(3)01MCANFD | CAN transiever | 2
D18 | ~ | URB2415LD-20WR3 |  | URB LD-20WR3 | DC/DC | 1
D33, D40 | ~ | WRB2405S-3WR2 |  | WRB S-3WR2 | DC/DC | 2
FB1 | ~ | MMZ2012R301AT000 |  | SMD 0805 | Ferrite bead | 1
J3, J4 | ~ | FH12-20S-0.5SH |  | Hirose FH12-20S-0.5SH 1x20-1MP P0.50mm | Connector | 2
J2 | ~ | DS1073-01-2x2-MVT6 |  | Molex Mini-Fit Jr 5566-04A 2x02 P4.20mm | Connector | 1
J8, J9 | ~ | DS1073-01-2x3MR2T6 |  | Molex Mini-Fit Jr 5569-06A2 2x03 P4.20mm | Connector | 2
J1 | ~ | KLS1-207-1-04-S | DS-1021-1x4 | PinHeader 1x04 P2.54mm | Connector | 1
L3, L4 | 10u | ETQP4M100KVC |  | Panasonic PCC-M1040ML | Inductor SMD | 2
L13, L14 | 4.7u | NLC453232T-4R7K-PF |  | SMD 1812 | Inductor SMD | 2
L1, L2 | ~ | ACM2520-301-2P-T002 |  | CommonModeChoke TDK ACM2520-2P | Inductor SMD | 2
L5, L6, L7, L8, L9, L10, L11, L12 | ~ | DLW21SN900SQ2L |  | SMD 0805 | Inductor SMD | 8 | ✓
Q1, Q2, Q3, Q4 | ~ | WMM043N10HGD |  | TO-263-2 | MOSFET | 4
R38, R47, R48, R49, R50, R51, R52, R53, R54, R55, R56, R57, R58, R59, R60, R61, R62 | 0 |  |  | SMD 0805 | Resistor SMD 1% | 17
R12, R16, R18, R22, R28, R42 | 0 |  |  | SMD 0805 | Resistor SMD 1% | 6 | ✓
R24 | 10 |  |  | SMD 0805 | Resistor SMD 1% | 1
R21 | 10 | ERJP08F10R0V |  | SMD 1206 | Resistor SMD 1% | 1
R11, R15, R20, R37, R40 | 100 |  |  | SMD 0805 | Resistor SMD 1% | 5
R3, R4, R30, R35, R36 | 10k |  |  | SMD 0805 | Resistor SMD 1% | 5
R86 | 10k |  |  | SMD 1206 | Resistor SMD 1% | 1
R39 | 10m |  |  | SMD 2512 | Resistor SMD 1% | 1
R76, R89 | 11.3k |  |  | SMD 1206 | Resistor SMD 0.1% | 2
R81, R82, R83, R85 | 110k |  |  | SMD 1206 | Resistor SMD 0.1% | 4
R74, R87, R94, R97 | 120 |  |  | SMD 0805 | Resistor SMD 1% | 4
R34 | 143k |  |  | SMD 0805 | Resistor SMD 1% | 1
R66, R69, R72 | 150k |  |  | SMD 2512 | Resistor SMD 1% | 3
R9, R10, R13, R14, R17, R19, R25, R29, R41, R44, R71, R75, R78, R79, R84, R88, R91, R92 | 1k |  |  | SMD 0805 | Resistor SMD 1% | 18
R5, R6 | 20 |  |  | SMD 0805 | Resistor SMD 1% | 2
R31 | 240k |  |  | SMD 0805 | Resistor SMD 1% | 1
R26 | 249k |  |  | SMD 0805 | Resistor SMD 1% | 1
R67, R68, R70, R73 | 2M |  |  | SMD 1206 | Resistor SMD 0.1% | 4
R93, R96 | 2k |  |  | SMD 0805 | Resistor SMD 0.1% | 2
R23 | 2k |  |  | SMD 0805 | Resistor SMD 1% | 1
R95, R98 | 3k |  |  | SMD 0805 | Resistor SMD 0.1% | 2
R43, R45, R46 | 3k |  |  | SMD 0805 | Resistor SMD 1% | 3
R63, R64 | 470 |  |  | SMD 0805 | Resistor SMD 1% | 2
R77, R90 | 510 |  |  | SMD 0805 | Resistor SMD 1% | 2
R33 | 51k |  |  | SMD 0805 | Resistor SMD 1% | 1
R1, R2, R7, R8 | 59 |  |  | SMD 0805 | Resistor SMD 1% | 4
R27 | 59k |  |  | SMD 0805 | Resistor SMD 1% | 1
R65, R80 | 750 |  |  | SMD 0805 | Resistor SMD 1% | 2
R32 | 93.1k |  |  | SMD 0805 | Resistor SMD 1% | 1
U7 | ~ | LM5176PWP |  | HTSSOP-28-1EP 4.4x9.7mm P0.65mm EP3.4x9.5mm | DC/DC | 1
U3 | ~ | APM32F405RGT6 |  | LQFP-64 10x10mm P0.5mm | MCU | 1
U1 | ~ | FM25W256 |  | SOIC-8 3.9x4.9mm P1.27mm | FRAM | 1
U9 | ~ | AMS1117-3.3 |  | SOT-223-3 | Linear regulator | 1
U8 | ~ | AMS1117-5.0 |  | SOT-223-3 | Linear regulator | 1
U18, U20 | ~ | TLV1117LV33DCYR |  | SOT-223-3 | Linear regulator | 2
U19, U21 | ~ | OPA333AIDBVR |  | SOT-23-5 | Op-Amp | 2
U4, U5, U6 | ~ | TLV3501AIDBV |  | SOT-23-6 | Comparator | 3
U2 | ~ | USBLC6-2P6 |  | SOT-23-6 | ESD protection | 1
U10, U11, U12, U13, U14, U15, U16, U17 | ~ | USBLC6-2SC6 |  | SOT-23-6 | ESD protection | 8
Y1 | 16M | X322516MOB4SI |  | Crystal SMD SeikoEpson FA238-4Pin 3.2x2.5mm | Crystal | 1